## 戸建木造
設計内容説明書（耐久性・可変性） 戸建 木造
耐久性・可変性：劣化対策等級３、かつ維持管理対策等級２以上
※印の欄は設計者が記入のこと
証明基準 ※ |  |  |  | 評価方法 ※ |  | 確認 | 設計内容説明欄 | [19 empty] | 設計 内容 確認欄
[6 empty] | 項目 | 項目 | 設計内容 | [16 empty] | 記載図書
劣化対策 | [5 empty] | 外壁の | 外壁の構造等 | □ | 外壁通気構造等 | [15 empty] | □ | 仕上表
| （構造躯体等） |  |  | ■ | 基準 | 軸組等 | （地面から１m） |  | □ | 製材、集成材等又は構造用合板等＋薬剤処理（現場処理） | [14 empty] | □ | 矩計図
|  |  |  | □ | 特認 |  |  |  | □ | 製材、集成材等＋小径13.5㎝ | [14 empty] | □ | 伏図等
|  | 等級 |  | □ | 型式 |  |  |  | □ | 製材、集成材等＋耐久性区分Ｄ1＋小径12.0㎝以上 | [14 empty] | □
|  | ■ | 3 | □ | 認証 |  |  |  | □ | 耐久性区分Ｄ１のうち、ヒノキ等の高耐久樹種 | [14 empty] | □
[8 empty] | □ | Ｋ３以上の薬剤処理（工場処理）
[8 empty] | □ | その他
[6 empty] | 土台 | 防腐・防蟻 | □ | 土台に接する外壁下端水切り | [15 empty] | □ | 仕上表
[7 empty] | 処理 | □ | Ｋ３以上の薬剤処理（工場処理） | [15 empty] | □ | 矩計図
[8 empty] | □ | 耐久性区分Ｄ１のうち、ヒノキ等の高耐久樹種 | [15 empty] | □ | 伏図等
[8 empty] | □ | その他 | [15 empty] | □
[6 empty] | 浴室・脱衣 | 防水上の措置 | ・ | 浴室 |  | □ | 防水上有効な仕上げ | [5 empty] | □ | 浴室ユニット | [5 empty] | □ | 仕上表
[6 empty] | 室の防水 |  |  |  |  | □ | 外壁軸組等の防腐措置等 | [12 empty] | □ | 平面図
□
[8 empty] | ・ | 脱衣室 |  | □ | 防水上有効な仕上げ |  |  |  |  | □ | 外壁軸組等の防腐措置等 | [6 empty] | □
[6 empty] | 地盤 | 防蟻措置 | ・ | 防蟻措置 | [6 empty] | （ | □ | 有 |  | □ | 対象区域外） |  |  |  | □ | 矩計図
[9 empty] | □ | べた基礎等 |  |  |  | □ | 土壌処理 |  |  |  | □ | その他 |  |  |  |  | □
□
[6 empty] | 基礎高さ | 基礎高さ | □ | 地面から土台下端までの高さが400mm以上
[6 empty] | 床下防湿 | 床下地盤面の | □ | 防湿方法 |  |  | 〔 | □ | コンクリート |  |  |  | □ | 防湿フィルム | [5 empty] | □ | 矩計図
[6 empty] | 措置等 | 防湿措置 | [5 empty] | □ | その他 | [7 empty] | 〕 |  |  | □ | 伏図等
[7 empty] | 床下換気措置 | □ | 換気措置 |  |  | 〔 | □ | 換気口 |  |  | □ | ねこ土台 |  |  | □ | その他 |  | 〕 | □
[8 empty] | □ | 基礎断熱工法 | [13 empty] | ※一部基礎断熱工法の場合もチェック |  | □
[6 empty] | 小屋裏 | 小屋裏換気 | ・ | 小屋裏の有無 | [8 empty] | （ | □ | 有 |  | □ | 無 | ） | □ | 立面図
[6 empty] | 換気 | の措置 | ・ | 小屋裏換気設置の有無 | [8 empty] | （ | □ | 有 |  | □ | 無 | ） | □
[6 empty] | 構造部材等 | 構造部材等 | ・ | 建築基準法施行令第37条、41条、49条、80条の2に適合 | [13 empty] | （在来） |  | □ | 仕様書
[8 empty] | ・ | H１３国交省 建告１５４０号 第８ に適合 | [13 empty] | （２×４） |  | □
[6 empty] | 認定書等 | 認定書等活用 | □ | 認定書等の活用
維持管理対策 | [5 empty] | 専用配管 | コンクリート | □ | すべての評価対象配管がコンクリート内に埋込まれていない | [15 empty] | □ | 平面図
| （専用配管） |  |  | ■ | 基準 |  | 内埋込み配管 | [17 empty] | □
|  |  |  | □ | 特認 | 地中 | 埋設管上の | ・ | 地中埋設管上のコンクリート打設 | [15 empty] | □ | 配置図
|  | 等級 |  | □ | 型式 | 埋設管 | ｺﾝｸﾘｰﾄ打設 | （ | □ | 無 |  | □ | 土間コンその他のみ有 | [6 empty] | □ | 対象区域外） |  |  |  | □
|  | □ | 3 | □ | 認証 | 排水管の | 内面の仕様 | □ | 排水管内面が平滑である | [15 empty] | □ | 仕上表
|  | □ | 2 |  |  | 性状等 | 設置状態 | □ | たわみ、抜け等が生じないよう設置 | [15 empty] | □
[6 empty] | 専用 | 排水管の | □ | 便所、その他水廻りに必要な清掃措置の確保 | [15 empty] | □ | 平面図
[6 empty] | 排水管 | 清掃措置 | [17 empty] | □
[6 empty] | 配管 | 主要接合部等 | □ | 主要接合部等の点検措置等の確保 | [15 empty] | □ | 平面図
[6 empty] | 点検口 | の点検措置 | [17 empty] | □

## 戸建鉄骨造
設計内容説明書（耐久性・可変性） 戸建 Ｓ造
耐久性・可変性：劣化対策等級３、かつ維持管理対策等級２以上
※印の欄は設計者が記入のこと
証明基準 ※ |  |  |  | 評価方法 ※ |  | 確認 | 設計内容説明欄 | [14 empty] | 設計 内容 確認欄
[6 empty] | 項目 | 項目 | 設計内容 | [11 empty] | 記載図書
劣化対策 | [5 empty] | 構造躯体 | 鋼材の厚さ | 一般部 | [11 empty] | □ | 仕上表
| （構造躯体等） |  |  | ■ | 基準 |  | （最小） |  | □ | 鋼材の厚さに応じた防錆措置が講じられている | [9 empty] | □ | 矩計図
|  |  |  | □ | 特認 |  |  |  | □ | その他 | [9 empty] | □ | 伏図等
|  | 等級 |  | □ | 型式 |  |  | 柱脚部 |  |  | 注：地階を除く最下階の柱脚部が対象 | [8 empty] | □
|  | ■ | 3 | □ | 認証 |  |  |  | □ | 鋼材の厚さに応じた防錆措置が講じられている | [9 empty] | □
[9 empty] | □ | その他
[8 empty] | その他 |  |  | 注：柱・梁・筋かい以外の部分に使用されている鋼材
[9 empty] | □ | 鋼材の厚さに応じた防錆措置が講じられている
[9 empty] | □ | その他
[6 empty] | 床下防湿 | 床下地盤面の | □ | 防湿方法 |  |  | 〔 | □ | コンクリート |  | □ | 防湿フィルム |  |  | □ | 矩計図
[6 empty] | 措置等 | 防湿措置・ | [5 empty] | □ | その他 | 〕 |  |  |  |  | □ | 伏図等
[7 empty] | 床下換気措置 | □ | 換気措置 |  |  | 〔 | □ | 換気口 |  | □ | ねこ土台 |  |  | □
[13 empty] | □ | その他 | 〕 |  |  |  |  | □
[8 empty] | □ | 基礎断熱工法
[6 empty] | 小屋裏 | 小屋裏換気 | □ | 小屋裏 有 （換気措置による） | [10 empty] | □ | 立面図
[6 empty] | 換気 | の措置 | □ | 小屋裏 無 （屋根断熱工法・その他の措置） | [10 empty] | □
[6 empty] | 構造部材等 |  | □ | 建築基準法施行令第37条及び第80条の2の規定に適合
[6 empty] | 認定書等 | 認定書等活用 | □ | 認定書等の活用
維持管理対策 | [5 empty] | 専用配管 | コンクリート | □ | すべての評価対象配管がコンクリート内に埋込まれていない | [10 empty] | □ | 平面図
| （専用配管） |  |  | ■ | 基準 |  | 内埋込み配管 | [12 empty] | □
|  |  |  | □ | 特認 | 地中 | 埋設管上の | ・ | 地中埋設管上のコンクリート打設 | [10 empty] | □ | 配置図
|  | 等級 |  | □ | 型式 | 埋設管 | ｺﾝｸﾘｰﾄ打設 | （ | □ | 無 |  | □ | 土間コンその他のみ有 |  |  |  |  | □ | 対象区域外） | □
|  | □ | 3 | □ | 認証 | 排水管の | 内面の仕様 | □ | 排水管内面が平滑である | [10 empty] | □ | 仕上表
|  | □ | 2 |  |  | 性状等 | 設置状態 | □ | たわみ、抜け等が生じないよう設置 | [10 empty] | □
[6 empty] | 専用 | 排水管の | □ | 便所、その他水廻りに必要な清掃措置の確保 | [10 empty] | □ | 平面図
[6 empty] | 排水管 | 清掃措置 | [12 empty] | □
[6 empty] | 配管 | 主要接合部等 | □ | 主要接合部等の点検措置等の確保 | [10 empty] | □ | 平面図
[6 empty] | 点検口 | の点検措置 | [12 empty] | □

## 戸建ＲＣ造
設計内容説明書（耐久性・可変性） 戸建 ＲＣ造
耐久性・可変性：劣化対策等級３、かつ維持管理対策等級２以上
※印の欄は設計者が記入のこと
証明基準 ※ |  |  |  | 評価方法 ※ |  | 確認 | 設計内容説明欄 ※ | [15 empty] | 設計 内容 確認欄
[6 empty] | 項目 | 項目 | 設計内容 | [12 empty] | 記載図書
劣化対策 | [5 empty] | コンクリート | コンクリート | コンクリートの種類 |  |  |  | □ | 普通コンクリート | [7 empty] | □ | 仕上表
| （構造躯体等） |  |  | ■ | 基準 | ・ | 種類 |  |  |  |  | □ | 軽量コンクリート | [7 empty] | □ | 矩計図
|  |  |  | □ | 特認 | セメント | セメント | セメントの種類 |  |  |  | □ | 普通ポルトランドセメント | [7 empty] | □ | 伏図等
|  | 等級 |  | □ | 型式 |  | 種類 |  |  |  |  | □ | 中庸熱･低熱ポルトランドセメント | [7 empty] | □
|  | ■ | 3 | □ | 認証 | [6 empty] | □ | フライアッシュセメント | [7 empty] | □
[12 empty] | □ | 高炉セメント
[12 empty] | □ | その他のポルトランドセメント
[7 empty] | 水セメント比 ・ かぶり厚さ | 等級３の場合 | [12 empty] | □ | 仕様書
[8 empty] | 水セメント比 |  |  |  | □ | 50％以下 |  | □ | 55％以下 |  |  |  |  | □
[8 empty] | 最小かぶり厚さ |  |  |  | □ | 水セメント比に応じたかぶり厚さを確保
等級２の場合
[8 empty] | 水セメント比 |  |  |  | □ | 55％以下 |  | □ | 60％以下
[8 empty] | 最小かぶり厚さ |  |  |  | □ | 水セメント比に応じたかぶり厚さを確保
[6 empty] | 部材の設計・配筋 | 設計かぶり厚さ | □ | 施工誤差を考慮した設計かぶり厚さを設定している
[6 empty] | コンクリート | スランプ | □ | Ｆｑ等が３３Ｎ/mm2未満の場合、スランプ１８cm以下
[6 empty] | の品質 |  | □ | Ｆｑ等が３３Ｎ/mm2以上の場合、スランプ２１cm以下
[8 empty] | □ | その他 フロー値管理等（同等の材料分離抵抗がある）
注：Ｆｑ等：JASS５における品質基準強度、又は同等の基準強度を示す
[7 empty] | 単位水量 | □ | １８５kg/m3 以下 |  |  |  | □ | その他
[7 empty] | 空気量 | □ | ４～６％ |  |  |  | □ | その他
[6 empty] | 施工計画 | コンクリートの | 打込・締め固め方法、打継ぎ部の処理方法、養生方法
[7 empty] | 充填方法等 | □ | JASS５－７節、８節に準拠 | [6 empty] | □ | その他
[6 empty] | その他の構造部材等 |  | □ | 建築基準法施行令第37条、第72条、第74条、第75条、第79条、
第79条の3及び第80条の2の規定に適合
[6 empty] | 認定書等 | 認定書等活用 | □ | 認定書等の活用
維持管理対策 | [5 empty] | 専用配管 | コンクリート | □ | すべての評価対象配管がコンクリート内に埋込まれていない | [11 empty] | □ | 平面図
| （専用配管） |  |  | ■ | 基準 |  | 内埋込み配管 | [13 empty] | □
|  |  |  | □ | 特認 | 地中 | 埋設管上の | ・ | 地中埋設管上のコンクリート打設 | [11 empty] | □ | 配置図
|  | 等級 |  | □ | 型式 | 埋設管 | ｺﾝｸﾘｰﾄ打設 | （ | □ | 無 | □ | 土間コンその他のみ有 | [5 empty] | □ | 対象区域外） |  | □
|  | □ | 3 | □ | 認証 | 排水管の | 内面の仕様 | □ | 排水管内面が平滑である | [11 empty] | □ | 仕上表
|  | □ | 2 |  |  | 性状等 | 設置状態 | □ | たわみ、抜け等が生じないよう設置 | [11 empty] | □
[6 empty] | 専用 | 排水管の | □ | 便所、その他水廻りに必要な清掃措置の確保 | [11 empty] | □ | 平面図
[6 empty] | 排水管 | 清掃措置 | [13 empty] | □
[6 empty] | 配管 | 主要接合部等 | □ | 主要接合部等の点検措置等の確保 | [11 empty] | □ | 平面図
[6 empty] | 点検口 | の点検措置 | [13 empty] | □